## Utilisation
Test de précision de l'imprimante 3D
Date | 2021-11-11
Imprimante | Ender-3
Version Cura | Ultimaker Cura 4.12
Step calibrées ? | oui
Température au moment de l'impression (il s'agit approximativement de la température du lit d'impression) | 60 | °C
Température lors de la mesure (température ambiante) | 20 | °C
coeficient of thermal expansion | 68 | µm/mmK | (ABS: 90, PLA: 68, PETG: 60) | https://www.simplify3d.com/support/materials-guide/properties-table/
attendu
|  | maintenant | après correction | Code pour mise à jour | Pour sauver: | M500
Réglage de l'axe X [pas par mm] |  | 80 | 79.809 | M92 X79.809
Réglage de l'axe Y [pas par mm] |  | 80 | 79.7693 | M92 Y79.769
Réglage de l'axe Z [pas par mm] |  | 400 | 399.4258 | M92 Z399.545
Note on C14: Pour récupérer la valeur Gcode M503
Note on C15: Pour récupérer la valeur Gcode M503
Note on C16: Pour récupérer la valeur Gcode M503

## X
Axe | X
échelle | 1
Imprimante | Ender-3
Version Cura | Ultimaker Cura 4.12
Step calibrées ? | oui
Température au moment de l'impression (il s'agit approximativement de la température du lit d'impression) | 60 | °C
Température lors de la mesure (température ambiante) | 20 | °C
coeficient d'expension thermique | 68 | µm/mmK | (ABS: 90, PLA: 68, PETG: 60) |  | https://www.simplify3d.com/support/materials-guide/properties-table/
Rétrécissement dû à la température | 0.272% | Pour compenser le changement de température, le modèle d'échelle |  |  | 99.73%
attendu
|  | maintenant | après correction
Réglage de l'axe [pas par mm] |  | 80 | 79.809 | 99.76%
G-code |  | M501 | M92 X79.809 | pour sauver: | M500
Écart type [mm] |  | 0.072635 | 0.066229
écart moyen sur les dimension [mm] |  | -0.078381 | -0.078407 | décalage constant (peut être réduit par un mutiplicateur d'extrusion)
Multiplicateur |  | 0.99761
0.51
| Mesures |  |  | Actuellement |  | compensation de la dilatation thermique |  |  | Estimé après correction
| Théoriques | Echelle | Mesurées | Erreur | sans offset | changement | A chaud | déviation | Erreur | sans offset
1 | 10 | 10 | 9.95 | -0.05 | 0.028381 | -0.027064 | 9.9771 | -0.022936 | -0.046753 | 0.031628
2 | 20 | 20 | 19.91 | -0.09 | -0.011619 | -0.054155 | 19.9642 | -0.035845 | -0.083503 | -0.0051218
3 | 30 | 30 | 29.94 | -0.06 | 0.018381 | -0.081437 | 30.0214 | 0.021437 | -0.05023 | 0.028151
4 | 40 | 40 | 39.96 | -0.04 | 0.038381 | -0.10869 | 40.0687 | 0.068691 | -0.02696 | 0.051421
5 | 50 | 50 | 49.92 | -0.08 | -0.001619 | -0.13578 | 50.0558 | 0.055782 | -0.06371 | 0.014671
6 | 60 | 60 | 59.93 | -0.07 | 0.008381 | -0.16301 | 60.093 | 0.09301 | -0.050443 | 0.027938
7 | 70 | 70 | 69.85 | -0.15 | -0.071619 | -0.18999 | 70.04 | 0.039992 | -0.12721 | -0.048825
8 | 80 | 80 | 79.83 | -0.17 | -0.091619 | -0.21714 | 80.0471 | 0.047138 | -0.14395 | -0.065568
9 | 90 | 90 | 89.76 | -0.24 | -0.16162 | -0.24415 | 90.0041 | 0.0041472 | -0.21071 | -0.13233
10 | 100 | 100 | 99.94 | -0.06 | 0.018381 | -0.27184 | 100.2118 | 0.21184 | -0.027387 | 0.050994
11 | 110 | 110 | 109.78 | -0.22 | -0.14162 | -0.2986 | 110.0786 | 0.078602 | -0.18418 | -0.10579
12 | 120 | 120 | 119.95 | -0.05 | 0.028381 | -0.32626 | 120.2763 | 0.27626 | -0.010857 | 0.067524
13 | 130 | 130 | 129.84 | -0.16 | -0.081619 | -0.35316 | 130.1932 | 0.19316 | -0.11763 | -0.039249
14 | 140 | 140 | 139.87 | -0.13 | -0.051619 | -0.38045 | 140.2504 | 0.25045 | -0.084356 | -0.0059754
15 | 150 | 150 | 150 | 0 | 0.078381 | -0.408 | 150.408 | 0.408 | 0.048949 | 0.12733
Instructions:
Ne modifiez que les champs jaunes
1) Entrez le réglage actuel pour les pas par mm (Contrôle->mouvement->Xpas/mmm)
2) Imprimez la pièce
3) Mesurez les distances selon le schéma ci-dessus selon l'axe X
en vert est le résultat que vous pouvez utiliser pour le réglage de votre imprimante | [7 empty] | Histogramme |  | courant | après correction
en bleu sont les toleances (espaces entre les pièces) recommandées à utilisées lors de la conception | [7 empty] | -0.5 | <=-0.5 | 0 | 0
[8 empty] | -0.4 | -0.45 | 0 | 0
toutes les valeurs sont en mm | [7 empty] | -0.3 | -0.35 | 0 | 0
[8 empty] | -0.2 | -0.25 | 2 | 1
Lignes directrices de conception dérivées | [7 empty] | -0.1 | -0.15 | 4 | 4
La tolérance nécessaire pour que 50 % correspondent |  | 0 | 0 |  |  |  |  | 0 | -0.05 | 9 | 9
La tolérance nécessaire pour que 84 % correspondent |  | 0.15102 | 0.066229 |  |  |  |  | 0.1 | 0.05 | 0 | 1
La tolérance nécessaire pour que 97 % correspondent |  | 0.22365 | 0.13246 |  |  |  |  | 0.2 | 0.15 | 0 | 0
La tolérance nécessaire pour que 99.8 % correspondent 6σ |  | 0.29629 | 0.19869 |  |  |  |  | 0.3 | 0.25 | 0 | 0
Écart relatif moyen |  | 0.2387% | 0% |  |  |  |  | 0.4 | 0.35 | 0 | 0
[8 empty] | 0.5 | 0.45 | 0 | 0
[9 empty] | >=0.5 | 0 | 0
60
20
40
8.5e-05
0.0034
150
Note on B2: Normalement, cette valeur est de 1, mais vous pouvez la modifier si vous souhaitez l'imprimer en plus grand ou en plus petit. Elle doit correspondre au facteur d'échelle de Cura
Note on C13: Pour récupérer la valeur G-Code M501

## Y
Axe | Y
échelle | 1
Imprimante | Ender-3
Version Cura | Ultimaker Cura 4.12
Step calibrées ? | oui
Température au moment de l'impression (il s'agit approximativement de la température du lit d'impression) | 60 | °C
Température lors de la mesure (température ambiante) | 20 | °C
coeficient d'expension thermique | 68 | µm/mmK | (ABS: 90, PLA: 68, PETG: 60) |  | https://www.simplify3d.com/support/materials-guide/properties-table/
Rétrécissement dû à la température | 0.272% | Pour compenser le changement de température, le modèle d'échelle |  |  | 99.73%
attendu
|  | maintenant | après correction
Réglage de l'axe [pas par mm] |  | 80 | 79.7693 | 99.71%
G-code |  | M501 | M92 Y79.769 | pour sauver: | M500
Écart type [mm] |  | 0.037931 | 0.034575
écart moyen sur les dimension [mm] |  | -0.077714 | -0.077701 | décalage constant (peut être réduit par un mutiplicateur d'extrusion)
Multiplicateur |  | 0.99712
| Mesures |  |  | Actuellement |  | compensation de la dilatation thermique |  |  | Estimé après correction
| Théoriques | Echelle | Mesurées | Erreur | sans offset | changement | A chaud | déviation | Erreur | sans offset
1 | 10 | 10 | 9.95 | -0.05 | 0.027714 | -0.027064 | 9.9771 | -0.022936 | -0.051712 | 0.026002
2 | 20 | 20 | 19.91 | -0.09 | -0.012286 | -0.054155 | 19.9642 | -0.035845 | -0.093425 | -0.015711
3 | 30 | 30 | 29.94 | -0.06 | 0.017714 | -0.081437 | 30.0214 | 0.021437 | -0.065151 | 0.012563
4 | 40 | 40 | 39.96 | -0.04 | 0.037714 | -0.10869 | 40.0687 | 0.068691 | -0.046875 | 0.03084
5 | 50 | 50 | 49.92 | -0.08 | -0.0022857 | -0.13578 | 50.0558 | 0.055782 | -0.088588 | -0.010874
6 | 60 | 60 | 59.93 | -0.07 | 0.0077143 | -0.16301 | 60.093 | 0.09301 | -0.08031 | -0.002596
7 | 70 | 70 | 69.88 | -0.12 | -0.042286 | -0.19007 | 70.0701 | 0.070074 | -0.13202 | -0.054308
8 | 80 | 80 | 79.89 | -0.11 | -0.032286 | -0.2173 | 80.1073 | 0.1073 | -0.12374 | -0.04603
9 | 90 | 90 | 90.02 | 0.02 | 0.097714 | -0.24485 | 90.2649 | 0.26485 | 0.004513 | 0.082227
10 | 100 | 100 | 99.92 | -0.08 | -0.0022857 | -0.27178 | 100.1918 | 0.19178 | -0.09719 | -0.019476
11 | 110 | 110 | 109.92 | -0.08 | -0.0022857 | -0.29898 | 110.219 | 0.21898 | -0.098911 | -0.021196
12 | 120 | 120 | 119.91 | -0.09 | -0.012286 | -0.32616 | 120.2362 | 0.23616 | -0.11063 | -0.032915
13 | 130 | 130 | 129.96 | -0.04 | 0.037714 | -0.35349 | 130.3135 | 0.31349 | -0.062358 | 0.015356
14 | 140 | 140 | 139.94 | -0.06 | 0.017714 | -0.38064 | 140.3206 | 0.32064 | -0.084075 | -0.0063609
15 | 150 | 150 | 149.99 | -0.01 | 0.067714 | -0.40797 | 150.398 | 0.39797 | -0.035804 | 0.04191
Instructions:
Ne modifiez que les champs jaunes
1) Entrez le réglage actuel pour les pas par mm (Contrôle->mouvement->Ypas/mmm)
2) Imprimez la pièce
3) Mesurez les distances selon le schéma ci-dessus selon l'axe Y
en vert est le résultat que vous pouvez utiliser pour le réglage de votre imprimante | [7 empty] | Histogramme |  | courant | après correction
en bleu sont les toleances (espaces entre les pièces) recommandées à utilisées lors de la conception | [7 empty] | -0.5 | <=-0.5 | 0 | 0
[8 empty] | -0.4 | -0.45 | 0 | 0
toutes les valeurs sont en mm | [7 empty] | -0.3 | -0.35 | 0 | 0
[8 empty] | -0.2 | -0.25 | 0 | 0
Lignes directrices de conception dérivées | [7 empty] | -0.1 | -0.15 | 2 | 3
La tolérance nécessaire pour que 50 % correspondent |  | 0 | 0 |  |  |  |  | 0 | -0.05 | 12 | 11
La tolérance nécessaire pour que 84 % correspondent |  | 0.11565 | 0.034575 |  |  |  |  | 0.1 | 0.05 | 1 | 1
La tolérance nécessaire pour que 97 % correspondent |  | 0.15358 | 0.069149 |  |  |  |  | 0.2 | 0.15 | 0 | 0
La tolérance nécessaire pour que 99.8 % correspondent 6σ |  | 0.19151 | 0.10372 |  |  |  |  | 0.3 | 0.25 | 0 | 0
Écart relatif moyen |  | 0.2884% | 0% |  |  |  |  | 0.4 | 0.35 | 0 | 0
[8 empty] | 0.5 | 0.45 | 0 | 0
[9 empty] | >=0.5 | 0 | 0
60
20
40
8.5e-05
0.0034
150
Note on B2: Normalement, cette valeur est de 1, mais vous pouvez la modifier si vous souhaitez l'imprimer en plus grand ou en plus petit. Elle doit correspondre au facteur d'échelle de Cura
Note on C13: Pour récupérer la valeur G-Code M501

## Z
Axe | Z
échelle | 1
Imprimante | Ender-3
Version Cura | Ultimaker Cura 4.12
Step calibrées ? | oui
Température au moment de l'impression (il s'agit approximativement de la température du lit d'impression) | 60 | °C
Température lors de la mesure (température ambiante) | 20 | °C
coeficient d'expension thermique | 68 | µm/mmK | (ABS: 90, PLA: 68, PETG: 60) |  | https://www.simplify3d.com/support/materials-guide/properties-table/
Rétrécissement dû à la température | 0.272% | Pour compenser le changement de température, le modèle d'échelle |  |  | 99.73%
attendu
|  | maintenant | après correction
Réglage de l'axe [pas par mm] |  | 400 | 399.4258 | 99.86%
G-code |  | M501 | M92 Z399.426 | pour sauver: | M500
pour autolevel uniquement
Écart type [mm] |  | 0.095644 | 0.070253 |  |  |  | Ancien (M851) | nouveau
écart moyen sur les dimension [mm] |  | -0.15957 | -0.15944 | décalage constant (peut être réduit par un mutiplicateur d'extrusion) |  | Décalage de la sonde Z : | 0 | -0.15944 | M851 Z-0.159
Multiplicateur | 0.99856 | 0.99647
0.51
| Mesures |  |  | Actuellement |  | compensation de la dilatation thermique |  |  | Estimé après correction
| Théoriques | Echelle | Mesurées | Erreur | sans offset | changement | A chaud | déviation | Erreur | sans offset
1 | 5 | 5 | 4.82 | -0.18 | -0.020433 | -0.01311 | 4.8331 | -0.16689 | -0.18395 | -0.024387
2 | 5 | 5 | 4.78 | -0.22 | -0.060433 | -0.013002 | 4.793 | -0.207 | -0.22392 | -0.064355
3 | 5 | 5 | 4.82 | -0.18 | -0.020433 | -0.01311 | 4.8331 | -0.16689 | -0.18395 | -0.024387
4 | 5 | 5 | 4.82 | -0.18 | -0.020433 | -0.01311 | 4.8331 | -0.16689 | -0.18395 | -0.024387
5 | 50 | 50 | 49.97 | -0.03 | 0.12957 | -0.13592 | 50.1059 | 0.10592 | -0.070998 | 0.088569
6 | 75 | 75 | 75 | 0 | 0.15957 | -0.204 | 75.204 | 0.204 | -0.061533 | 0.098034
7 | 100 | 100 | 100.01 | 0.01 | 0.16957 | -0.27203 | 100.282 | 0.28203 | -0.072053 | 0.087514
8 | 125 | 125 | 124.92 | -0.08 | 0.079567 | -0.33978 | 125.2598 | 0.25978 | -0.18249 | -0.022923
9 | 150 | 150 | 149.85 | -0.15 | 0.0095671 | -0.40759 | 150.2576 | 0.25759 | -0.27294 | -0.11338
Instructions:
Ne modifiez que les champs jaunes
1) Entrez le réglage actuel pour les pas par mm (Contrôle->mouvement->Zpas/mmm)
2) Imprimez la pièce
3) Mesurez la distance entre la base et le sommet de chaque colonne
en vert est le résultat que vous pouvez utiliser pour le réglage de votre imprimante | [7 empty] | Histogramme |  | courant | après correction
en bleu sont les toleances (espaces entre les pièces) recommandées à utilisées lors de la conception | [7 empty] | -0.5 | <=-0.5 | 0 | 0
[8 empty] | -0.4 | -0.45 | 0 | 0
toutes les valeurs sont en mm | [7 empty] | -0.3 | -0.35 | 0 | 0
[8 empty] | -0.2 | -0.25 | 1 | 2
Lignes directrices de conception dérivées | [7 empty] | -0.1 | -0.15 | 4 | 4
La tolérance nécessaire pour que 50 % correspondent |  | 0 | 0 |  |  |  |  | 0 | -0.05 | 3 | 3
La tolérance nécessaire pour que 84 % correspondent |  | 0.25521 | 0.070253 |  |  |  |  | 0.1 | 0.05 | 1 | 0
La tolérance nécessaire pour que 97 % correspondent |  | 0.35085 | 0.14051 |  |  |  |  | 0.2 | 0.15 | 0 | 0
La tolérance nécessaire pour que 99.8 % correspondent 6σ |  | 0.4465 | 0.21076 |  |  |  |  | 0.3 | 0.25 | 0 | 0
Écart relatif moyen |  | 0.3531% | 0% |  |  |  |  | 0.4 | 0.35 | 0 | 0
[8 empty] | 0.5 | 0.45 | 0 | 0
[9 empty] | >=0.5 | 0 | 0
60
20
40
8.5e-05
0.0034
150
9
8
7
6
5
1
2
3
4
Note on B2: Normalement, cette valeur est de 1, mais vous pouvez la modifier si vous souhaitez l'imprimer en plus grand ou en plus petit. Elle doit correspondre au facteur d'échelle de Cura
Note on C13: Pour récupérer la valeur G-Code M501
Note on B18: [Commentaire à thread] Votre version d’Excel vous permet de lire ce commentaire à thread. Toutefois, les modifications qui y sont apportées seront supprimées si le fichier est ouvert dans une version plus récente d’Excel. En savoir plus : https://go.microsoft.com/fwlink/?linkid=870924 Commentaire : Calcul sans première mesure